## Demo_Assumptions
Test | Date | Time | Plant | GT Model | Fuel Supplier | Ambient Temp (°C) | Ambient Pressure (mmHg) | Relative Humidity (%) | Wind Speed (m/s) | Elevation (m) | Fuel Gas Temp (°C) | Fuel Gas Pressure (kg/cm²(g)) | Fuel LHV (kcal/Sm³) | Fuel HHV (kcal/Sm³) | Specific Gravity | CH₄ (%) | C₂H₆ (%) | C₃H₈ (%) | N₂ (%) | CO₂ (%) | Wobbe Index (kcal/Sm³) | Generator PF | Grid Frequency (Hz) | Filter DP (mmWC) | Compressor Inlet Loss (kPa) | Exhaust Back Pressure (kPa) | ISO Temp (°C) | ISO Pressure (kPa) | ISO RH (%) | Generator Efficiency (%) | Mechanical Efficiency (%) | Auxiliary Load (MW) | C4 Fuel Factor | C7 Exhaust Factor | C8 Frequency Factor | C9 Misc Factor
PG TEST DATA | 2025-01-27 | 17:52 | Bengaluru CCPP | GE Frame 9FA | GAIL | 30.2 | 675 | 55 | 2.1 | 920 | 31.5 | 28.5 | 8645 | 9555 | 0.615 | 91.2 | 5 | 1 | 1.8 | 1 | 12150 | 0.964 | 50 | 12 | 1 | 101.3 | 15 | 101.325 | 60 | 98.8 | 99.5 | 7.2 | 1 | 1 | 1 | 1
Set 4 - Base Load | 2025-12-23 | 16:21 | Bengaluru CCPP | GE Frame 9FA | GAIL | 24.8 | 676 | 70 | 3.2 | 920 | 30.8 | 28.2 | 8628 | 9535 | 0.618 | 90.8 | 5.3 | 1.2 | 1.7 | 1 | 12140 | 0.964 | 50 | 13 | 1 | 101.3 | 15 | 101.325 | 60 | 98.8 | 99.5 | 7.1 | 1 | 1 | 1 | 1
Set 3 - Base Load | 2025-04-20 | 23:14 | Bengaluru CCPP | GE Frame 9FA | GAIL | 25.4 | 675 | 68 | 2.8 | 920 | 32.4 | 28.7 | 8672 | 9582 | 0.612 | 91.6 | 4.8 | 0.9 | 1.7 | 1 | 12170 | 0.964 | 50 | 12 | 1 | 101.3 | 15 | 101.325 | 60 | 98.8 | 99.5 | 7.3 | 1 | 1 | 1 | 1
Set 2 - Base Load | 2024-12-22 | 2:31 | Bengaluru CCPP | GE Frame 9FA | GAIL | 21.8 | 677 | 78 | 4.5 | 920 | 29.9 | 28.4 | 8608 | 9515 | 0.62 | 90.4 | 5.5 | 1.3 | 1.8 | 1 | 12120 | 0.964 | 50 | 14 | 1 | 101.3 | 15 | 101.325 | 60 | 98.8 | 99.5 | 7 | 1 | 1 | 1 | 1
Set 1 - Base Load | 2024-09-13 | 8:09 | Bengaluru CCPP | GE Frame 9FA | GAIL | 31.6 | 674 | 50 | 2 | 920 | 33.1 | 28.6 | 8658 | 9568 | 0.614 | 91.3 | 4.9 | 1 | 1.8 | 1 | 12160 | 0.964 | 50 | 12 | 1 | 101.3 | 15 | 101.325 | 60 | 98.8 | 99.5 | 7.4 | 1 | 1 | 1 | 1